## Výpočet Rinnai
Příprava teplé vody RINNAI
Orientační výpočet potřebného výkonu, provozních nákladů a úspor | [5 empty] | Náklady na přípravu teplé vody současnost
Vstupní parametry zadejte. Ceny energií případně upravte. | [5 empty] | Zvolte používaný způsob ohřevu.
Max. průtok ve špičce 1 | [litr/min.] | 16.66 | Cena zemního plynu * | [Kč/m3] | 18 |  | [Kč/špička] | 143
Doba špičky čerpání 2 | [min] | 60 | Cena propanu * | [Kč/kg] | 28
Teplota vstupní vody | [°C] | 12 | Cena elektrické energie I* (jednosazbová) | [Kč/kWh] | 5.9 | Náklady na přípravu teplé vody RINNAI
Teplota výstupní vody | [°C] | 55 | Cena elektrické energie II* (NT dvousazbová) | [Kč/kWh] | 3.3 | při použití RINNAI HD 50i | [Kč] | 101
Zeleně orámované hodnoty budou automaticky dopočítány po zadání modrých polí. | [5 empty] | při použití RINNAI HDC 1500i | [Kč] | 89
Potřebný výkon | [kW] | 50 |  |  |  | Při porovnávání s elektrickou energií jsou použity náklady provozu Rinnai na propan.
Rinnai 16i - počet | [ks] | 2 |  |  |  | Úspory při použití RINNAI proti současnosti
Rinnai HD50i - počet | [ks] | 2 |  |  |  | při použití RINNAI HD 50i | [%] | 29.37%
Rinnai HDC1500i - počet | [ks] | 1 |  |  |  | při použití RINNAI HDC 1500i | [%] | 37.76%
Optimalizace použitím nabíjeného zásobníku (20% celkové kapacity špičky nebo podle potřeby)3 |  |  |  | [litr] | 400 | Při porovnávání s elektrickou energií jsou použity náklady provozu Rinnai na propan.
|  |  | Optimalizovaný potřebný výkon | [kW] | 30 | Návratnost investice za nákup ohřívačů Rinnai
|  |  | Rinnai 16i s nabíjeným zásobníkem | [ks] | nelze | Odhadněte celkovou roční spotřebu teplé vody |  | [m3] | 38
|  |  | Rinnai HD50i s nabíjeným zásobníkem | [ks] | 1 | při použití RINNAI HD 50i | [rok] | 2.2735
|  |  | Rinnai HDC1500i s nabíjeným zásobníkem | [ks] | 1 | při použití RINNAI HDC 1500i | [rok] | 2.745
* Ceny energií včetně paušálů rok 2011, sazby pro podnikatele | [5 empty] | Ceny spotřebičů rok 2013.
1 Max. předpokládaný průtok, např.: 6 sprch najednou s průtokem 8,5l/min.=51 litrů/min.
2 Doba trvání špičkového odběru
3 Optimalizace není promítnuta do výpočtu nákladů a návratností

## Vstupy (hidden)
|  | Náklady na ohřev současnost | Náklady na ohřev Rinnai HD 50i | Náklady na ohřev Rinnai HDC 1500i
Elektrický bojler (jednosazbový tarif) | 3 | 0 | 0 | 0
Elektrický bojler (NT dvousazbový tarif) |  | 0 | 0 | 0
Nepřímotopý bojler s plynovým kotlem - ZP |  | 143 | 101 | 89
Přímotopný plynový bojler - ZP |  | 0 | 0 | 0
Nepřímotopý bojler s plynovým kotlem - propan |  | 0 | 0 | 0
Přímotopný plynový bojler - propan |  | 0 | 0 | 0
Vybraná hodnota |  | 143 | 101 | 89